## VV LED Mánesova
ROZPOČET ¦ výkaz / výměr
Stavba: Rozšíření zobrazovacího systému v Městské sportovní hale Chomutov
Objednatel: KULTURA A SPORT CHOMUTOV s.r.o.
sekce | popis | množství | MJ | MATERIÁL, MONTÁŽ, DODÁVKA
|  |  |  | cena jednotková | cena celkem
TECHNOLOGIE LED ZOBRAZOVÁNÍ / MATERIÁL / PRÁCE | LED obrazovka, Rozměr: min. 3 × 2 metry • LED technologie pro pevnou instalaci • Rozteč pixelů: max. 4 mm • Hustota pixelů: min. 65 000 bodů/m² • Pozorovací úhel: min. 160° horizontálně i vertikálně • Svítivost: min. 780 cd/m² • Obnovovací frekvence: min. 3800 Hz (technická specifikace viz. studie proveditelnosti) | 2 | ks |  | 0
| Upgrade video procesoru pro vícenásobné zobrazení a změnu Layoutů | 1 | kpl |  | 0
| Server pro Live production - vstup SB + vstup LIVE | 1 | set |  | 0
| Licence pro Live production - 1 rok + 4x samostatný prostor | 12 | měs |  | 0
| Optický převodník pro LED obrazovku SM | 1 | pár |  | 0
| Ocelový rám na LED - 3000 x 2000 (modulární, sklon cca. 8°V), povrchová úprava - lakování - RAL černá mat, zaměření před výrobou vč.dopravy * | 2 | kpl |  | 0
| Plastový box, uzamykatelný na kličku, včetně ocelových pásků pro upevnění na sloup a vnitřního vybavení | 2 | kpl |  | 0
| Kompletní kabelová trasa napájení 230V + CYA16 včetně úložného materiálu | 200 | m |  | 0
| Kompletní trasa datová LED 1 / 2x UTP CAT6 včetně úložného materiálu | 70 | m |  | 0
| Kompletní trasa datová LED 12/ SM DROP 08vl 9/125, LSOH včetně úložného materiálu | 130 | m |  | 0
| Závitová ocelová trubka s přirubami + spojkami | 5 | m |  | 0
| Propojovací patch kabely CAT6, optická kazeta + sváry, pigtail 9/125, Keystone | 1 | kpl |  | 0
| Statický posudek finální | 1 | ks |  | 0
| Drobný a pomocný elektro a instalační materiál, dovybavení elektro rozvaděče, požární ucpávky, hmoždinky, vruty, vývodky, tmely, pásky… | 1 | kpl |  | 0
| Montáž LED bloků na připravenou konstrukci, zapojení a oživení | 1 | kpl |  | 0
| Kompletní rozvody elektro a datové kabeláže, zatažení do rozvaděčů + zakončení v P-boxech | 1 | kpl |  | 0
| Úprava, vybavení a zapojení elektro rozvaděče | 1 | kpl |  | 0
| Zabetonování a savební začištění prostupů | 2 | ks |  | 0
| Zajištění koordinace montáže, technické výkresy skutečného provedení | 1 | kpl |  | 0
| Výchozí revize a zkoušky + školení obsluhy | 1 | kpl |  | 0
| Doprava - technik na cestě, přesun instalačního materiálu | 1 | kpl |  | 0
* Investor zajistí možnost zapůjčení výškové techniky, která je vhodná pro zatížení hrací plochy |  |  | Celková cena za dílo (bez DPH): |  | 0